## 主机
Type |  | FP5628 | FP5629 | FP5630 | FP5631 | FP5632 | FP5633
Pic
Price
List price
Standard discount
Selling Price
Voltage and current inputs
Rated voltage |  | FP5628: 220V AC
Operating voltage |  | FP5628: 24V DC
Frequency |  | FP5628: 50HZ
电流
Displays 显示
显示屏幕 |  | 无屏幕 | 7寸触摸屏 | 7寸触摸屏 | 7寸触摸屏 | 7寸/10寸触摸屏 | 7寸/10寸触摸屏
呼吸灯 | bar: FP5628 to FP5633
工作环境
温度 |  | FP5628: (-10°C ... +55°C)
湿度 |  | FP5628: ≤10-95%RH (常规)非凝露场合
输入信号
开关量 | 火焰探测/温度开关/气体检测仪/烟感 | 2路无源信号量 | 4路无源信号量 | 4路无源信号 | 4路无源信号 | 4路无源信号 | ----
手动紧急开关 |  | √ | √ | √ | √ | √ | ----
从机 |  | ---- | ---- | ---- | ---- | ---- | 最多255路从机
Lora无线信号 | 火焰探测器（Lora款） | ---- | ---- | 最多10路 | 最多10路 | 最多10路 | ----
| 火焰探测器（Lora款）（带红外测温） | ---- | ---- | 最多10路 | 最多10路 | 最多10路 | ----
使能/失能功能 |  | √ | √ | √ | √ | √ | ----
重命名功能 |  | × | × | √ | √ | √ | ----
输出信号
运行状态开关量 |  | √ | √ | √ | √ | √ | ----
预警开关量 |  | √ | √ | √ | √ | √ | ----
故障开关量 |  | √ | √ | √ | √ | √ | ----
灭火输出开关量 |  | √ | √ | √ | √ | √ | ----
灭火剂缺失信号量 |  | √ | √ | √ | √ | √ | ----
温度传感器
PT100 | -200℃ to +450℃ /0.1℃ | ---- | ---- | 最多6路 | 最多6路 | 最多6路 | ----
NTC | 100K NTC/-20℃ to +220℃/0.01℃ | 最多2路 | 最多3路 | ---- | ---- | ---- | ----
断线检测 |  | √ | √ | × | × | × | ----
配置 | 温升 | √ | √ | √ | √ | √ | ----
配置 | 预警温度/灭火温度 | √ | √ | √ | √ | √ | ----
配置 | 灭火延迟 | √ | √ | √ | √ | √ | ----
使能/失能功能 |  | √ | √ | √ | √ | √ | ----
重命名功能 |  | × | × | √ | √ | √ | ----
称重
量程 |  | 0-200Kg | 0-200Kg | 0-200Kg | 0-200Kg | 0-500Kg | ----
分辨率 |  | 0.1Kg | 0.1Kg | 0.1Kg | 0.1Kg | 0.1Kg | ----
路数 |  | 最多1路 | 最多4路 | 最多4路 | 最多4路 | 最多4路 | ----
使能/失能功能 |  | √ | √ | √ | √ | √ | ----
重命名功能 |  | × | × | √ | √ | √ | ----
工作模式
调试模式 |  | √ | √ | √ | √ | √ | ----
自动模式 |  | √ | √ | √ | √ | √ | ----
停止模式 |  | √ | √ | √ | √ | √ | ----
通讯
网口 | bar: FP5628 to FP5633
RS485 | bar: FP5628 to FP5633
NBIOT | bar: FP5628 to FP5633
4G | bar: FP5628 to FP5633
灭火逻辑
单点 |  | √ | √ | √ | √ | √ | ----
多点 |  | √ | √ | √ | √ | √ | ----
报警方式
语音提示 | bar: FP5628 to FP5633
声光报警器 | bar: FP5628 to FP5633
告警方式
语音提示 | bar: FP5628 to FP5633
呼吸灯 | bar: FP5628 to FP5633
操作界面
语言 |  | × | 中英文 | 中英文 | 中英文 | 中英文 | 中英文
存储
主电断电（220V断电） |  | √ | √ | √ | √ | √ | ----
关机 |  | √ | √ | √ | √ | √ | ----
开机 |  | √ | √ | √ | √ | √ | ----
复位 |  | √ | √ | √ | √ | √ | ----
灭火剂缺料 |  | √ | √ | √ | √ | √ | ----
灭火预警 |  | √ | √ | √ | √ | √ | ----
灭火输出 |  | √ | √ | √ | √ | √ | ----
开门动作 |  | √ | √ | √ | √ | √ | ----
手动灭火 |  | √ | √ | √ | √ | √ | ----
无备用电池 |  | √ | √ | √ | √ | √ | ----
温度传感器断线检测 |  | √ | √ | × | × | × | ----
火焰探测器报警信息 |  | √ | √ | √ | √ | √ | ----
电量低 |  | √ | √ | √ | √ | √ | ----
其他功能
GPS | bar: FP5628 to FP5633
门禁管理 | bar: FP5628 to FP5633
备用电池 | bar: FP5628 to FP5633
应用场景
电气柜（小空间 单点） | bar: FP5628 to FP5633
电气柜（多个电气柜 多点） | bar: FP5628 to FP5633
车床机床 | bar: FP5628 to FP5633
配电房（小空间 单点） | bar: FP5628 to FP5633
配电房（大空间 多点） | bar: FP5628 to FP5633
电动自行车棚（短距离 单点） | bar: FP5628 to FP5633
电动自行车棚（长距离 多点） | bar: FP5628 to FP5633
电动车 | bar: FP5628 to FP5633
储能柜 | bar: FP5628 to FP5633
实验室 | bar: FP5628 to FP5633

## 配件1
Brand | 低端
Type | FP1220 | FP1221 | FP1222
Pic
Price
List price
Standard discount
Selling Price
Voltage and current inputs
Rated voltage | 220V AC
Operating voltage | 24V DC
Frequency | 50HZ
电流
Displays 显示
显示方式 | 单色二极管 | 单色二极管 | 多彩呼吸灯
工作环境
温度 | (-10°C ... +55°C)
湿度 | ≤10-95%RH (常规)非凝露场合
输出信号
故障开关量 | √ | √ | √
火警开关量 | √ | √ | √
温度传感器
红外测温 | × | × | 选配
工作模式
翻转模式 | √ | √ | √
锁死模式 | √ | √ | √
通讯
RS485 | √ | √ | √
4G | × | √ | √
LORA | × | √ | √
配置选项
灵敏度 | √ | √ | √
工作模式 | √ | √ | √
告警/报警方式
语音提示 | × | 选配 | 选配
蜂鸣器 | √ | √ | √

## 配件2
Brand
Type | FP1228消防通知终端
Pic
Price
List price
Standard discount
Selling Price
Voltage and current inputs
Rated voltage
Operating voltage
Frequency
电流
Displays 显示
显示方式 | 多彩呼吸灯
工作环境
温度
湿度
输出信号
故障开关量 | √
火警开关量 | √
温度传感器
红外测温 | -
工作模式
翻转模式 | -
锁死模式 | -
通讯
RS485 | -
4G | -
LORA | √
配置选项
灵敏度 | -
工作模式 | -
告警/报警方式
语音提示 | 选配
蜂鸣器 | √